## 参数
禹州市人民医院 监控设备技术规格及要求响应表
序号 | 名称 | 主要技术参数及要求 | 数量 | 单位 | 预算单价 | 预算金额
1 | 半球摄像机 | 支持私有协议并入我院现有公安图像应用平台，支持三码流套餐能力，可满足不同带宽及帧率的实时传输需求。搭载‌智能光敏传感器‌，具备日夜切换功能及红外补光技术，夜间成像更清晰。≧‌200万像素成像器件‌（1920×1080分辨率），采用星光级传感器设计，最低照度≧‌0.01lux，适应低光照环境。镜头参数为6mm，支持人形检测等智能算法。 采用POE供电设计，支持红外夜视功能（有效距离30米），具备防水防尘结构。应用于安防监控场景，支持云台控制和远程管理功能。 | 41 | 台 | 700 | 28700
2 | 信号线 | 8*0.5 | 2400 | 米 | 1.65 | 3960
3 | 电源线 | rvv2*1.0 | 1000 | 米 | 2.5 | 2500
4 | 交换机 | 5口poE（48V） | 10 | 台 | 135 | 1350
5 | 录像机 | 支持私有协议并入我院现有公安图像应用平台，视频参数：支持Ultra 265/H.265/H.264视频格式，32通道输入，≧1600万像素分辨率录制，HDMI输出最高支持4K（3840×2160）分辨率，VGA输出最高支持1920×1080分辨率。 - 音频参数：音频压缩格式为G.711A、G.711U，1路RCA音频输入，1路RCA音频输出。 - 网络参数：双千兆以太网端口，支持TCP/IP、P2P、UPnP、NTP等多种网络协议， incoming bandwidth为320Mbps，outgoing bandwidth为160Mbps，支持多于128个远程用户。 - 存储参数：4个SATA硬盘插槽，每个硬盘最大支持10TB容量，支持ANR技术以增强网络断开时的存储可靠性。 - 其他参数：支持云升级，支持ONVIF合规的主流摄像机（Profile S、Profile G、Profile T）和RTSP协议，支持VGA和HDMI独立输出，支持1/4/6/8/9/16/25/32等多种画面分割显示模式。 | 1 | 台 | 4600 | 4600
6 | 硬盘 | 录像机配套监控专用≧‌10T | 4 | 台 | 1735 | 6940
7 | 小计 |  |  |  |  | 48050